## BAEL99-EC2
Dimentionnement Poutre VIS-A-VIS L'EFFORT TRANCHANT
B.A.E.L 99
Données
b0(m) | 0.4 | g(T/ml) | 3 | fc28(MPa) | 25
b(m) | 0.8 | q(T/ml) | 0.8 | fe(MPa) | 400
h0(m) | 0.28 | G(T) | 79
h(m) | 1.2 | Q(T) | 23 | Fissuration | FP
L(m) | 4.8 | distance x de Q et G(m) | 1.65 | k | 0
d(m) | 1.08 |  |  | diametre min acier longt(cm) | 1
|  |  |  | largeur poteau(m) | 0.5
|  |  |  | c (cm) | 3
Calcul
VG | 0.51844
Vg | 0.072
VQ | 0.15094
Vq | 0.0192
Effort Tranchant(MN) | 1.0523
tu (MPa) | 2.4359
Vérif ELU Béton
tulim(MPa) | 2.5 | Vérifié
Vérif ELU Acier
At/st (cm2/cm) >= | 0.31125
pourcentage minimal | 0.04 | Vérifié
Choix du diametre
diametre max(cm) | 1
diametre choisi(cm) | 0.8
Selon le ferr longt choisi
At(cm2) | 4
st max (cm) | 12.8514 | Vérifié
st choisi (cm) | 12
Vérif Bielles d'abouts
Ast,ancre (cm2) | 30.2535
a(m) | 0.45
sbc (MPa) | 11.6922 | Vérifié
Liaison Table-Nervure
gu(MN/m) | 0.27065
Contraint(MPa) | 0.96662 | Vérifié
Ac/sc(cm2/cm) | 0.077813
sc choisi(cm) | 12
Ac | 0.93375
EC 2
Données
acw | 1 | fyd (Mpa) | 347.8261
n1 | 0.54
fck (Mpa) | 25
fcd (Mpa) | 16.6667
bw (m) | 0.4
fyk (Mpa) | 400
Calcul
VG | 0.51844
Vg | 0.072
VQ | 0.15094
Vq | 0.0192
VEd (MN) | 1.0523
Vérif ELU Béton | VEd (MN) < VRd,max(MN)
d'après cette condition
Choix de q
VRd,max(MN)
tred (MPa) | 2.7065
t* | 0.30072
cot(q) | 2.5
q | 21.8
Vérif ELU Acier
Asw/s (cm) >= | 0.1245
pourcentage minimal | 0.046
Choix du diametre
diametre max(cm) | 1
diametre choisi(cm) | 0.8
Selon le ferr longt choisi
Asw (cm2) | 4
st,max(cm) | 32.1285 | vérifié
s choisi (cm) | 32
Vérif Bielles d'abouts
As (cm2) | 37.8169
a (m) | 0.45
sRd1(MPa) | 5.8461
sRd2(MPa) | 18.97
sRd(MPa) | 18.97
sRdmax(MPa) | 12.75 | non vérifié